## Sheet1
PIC16F1574

History					Key
Version	Date	Initials	Description				1	VDD	VSS	20		Power
1.00	12-Aug-2018	JRR	Initial document creation				2	RA5	RA0	19		Programming
					3	RA4	RA1	18		Input
					4	MCLR/VPP/RA3	RA2	17		Output
					5	RC5	RC0	16		available
					6	RC4	RC1	15
					7	RC3	RC2	14
					8	RC6	RB4	13
					9	RC7	RB5	12
					10	RB7	RB6	11

I/O	Pin	ADC	Reference	Comparator	Timers	PWM	EUSART	CWG	Interrupt	Pull-up	Basic	Schematic
RA0	19	AN0	DACOUT1	C1IN+	-	-	-	-	IOC	Y	ICSPDAT	Programming pin
RA1	18	AN1	V_REF+	C1IN0-/C2IN0-	-	-	-	CWG1IN	IOC	Y	ICSPCLK	Programming pin
RA2	17	AN2	-	-	T0CKI	-	-	-	INT/IOC	Y	-	available
RA3	4	-	-	-	-	-	-	-	IOC	Y	MCLR/V_PP	Programming pin
RA4	3	AN3	-	-	T1G	-	-	-	IOC	Y	CLKOUT	available
RA5	2	-	-	-	T1CKI	-	-	-	IOC	Y	CLKIN	Button
RB4	13	AN10	-	-	-	-	-	-	IOC	Y	-	available
RB5	12	AN11	-	-	-	-	RX	-	IOC	Y	-	UART RX
RB6	11	-	-	-	-	-	-	-	IOC	Y	-	UART TX
RB7	10	-	-	-	-	-	CK	-	IOC	Y	-	Pulse Sensor
RC0	16	AN4	-	C2IN+	-	-	-	-	IOC	Y	-	LED PWM
RC1	15	AN5	-	C1IN1-/C2IN1_	-	-	-	-	IOC	Y	-	LED PWM
RC2	14	AN6	-	C1IN3-/C2IN3-	-	-	-	-	IOC	Y	-	LED PWM
RC3	7	An7	-	-	-	-	-	-	IOC	Y	-	available
RC4	6	ADCACT	-	-	-	-	-	-	IOC	Y	-	available
RC5	5	-	-	-	-	-	-	-	IOC	Y	-	available
RC6	8	AN8	-	-	-	-	-	-	IOC	Y	-	available
RC7	9	AN9	-	-	-	-	-	-	IOC	Y	-	available
V_DD	1	-	-	-	-	-	-	-	-	-	V_DD	Power
V_SS	20	-	-	-	-	-	-	-	-	V_SS	Power
Out	-	-	-	C1OUT	-	PWM1OUT	DT	-	-	-	-
	-	-	-	C2OUT	-	PWM2OUT	CK	-	-	-	-
	-	-	-	-	-	PWM3OUT	TX	-	-	-	-
	-	-	-	-	-	PWM4OUT	-	-	-	-	-